## Hoja1
Soportes regulables y no regulables para la ejecución de suelos técnicos de exterior
Partida | und | SOPORTES REGULABLES CAVITI SC10 | 0
Apoyos NO regulables, fabricados con material termoplástico reforzado y con estabilizantes a la radiación ultravioleta, con capacidad de carga de 10.000 kg/und, aptos para salvar desniveles entre 10 mm., con topes para conseguir una separación entre baldosas de 4 mm., y de dimensiones 100x100 mm. Apilable entre si y con el modelo SC15. Modelo "SC10" de Soportes Caviti.
Partida | und | SOPORTES REGULABLES CAVITI SC15 | 0
Apoyos NO regulables, fabricados con material termoplástico reforzado y con estabilizantes a la radiación ultravioleta, con capacidad de carga de 4.600 kg/und, aptos para salvar desniveles entre 15 mm., con topes para conseguir una separación entre baldosas de 4 mm., y de dimensiones 100x100 mm. Apilable entre si y con el modelo SC10. Modelo "SC15" de Soportes Caviti.
Partida | und | SOPORTES REGULABLES CAVITI SC750 apertura xx/xx mm | 0
Apoyos regulables mediante roscado, fabricados con material termoplástico reforzado y con estabilizantes a la radiación ultravioleta, dotados de compensación de pendiente (entre el 0% y 2%) en la base, capacidad de carga de 1.000 kg/und, aptos para salvar desniveles entre 30 y 310 mm., con topes para conseguir una separación entre baldosas de 4 mm., y de dimensiones 90 mm de Ø en la testa y 150 mm de Ø en la base. Modelo "SC750" de Soportes Caviti.
Partida | und | SOPORTES REGULABLES CAVITI SC1000 apertura xx/xx mm | 0
Apoyos regulables mediante roscado, fabricados con material termoplástico reforzado y con estabilizantes a la radiación ultravioleta, dotados de compensación de pendiente (entre el 0% y 2%) en la base, capacidad de carga de 1.000 kg/und, aptos para salvar desniveles entre 65 y 670 mm., con topes para conseguir una separación entre baldosas de 4 mm., y de dimensiones 140 mm de Ø en la testa y 150 mm de Ø en la base. Modelo "SC1000" de Soportes Caviti.
Partida | und | SOPORTES REGULABLES CAVITI SCfiltron apertura xx/xx mm | 0
Apoyos regulables mediante roscado, fabricados con material termoplástico reforzado y con estabilizantes a la radiación ultravioleta, dotados de compensación de pendiente (entre el 0% y 2%) en la base, capacidad de carga de 1.000 kg/und, aptos para salvar desniveles entre 65 y 670 mm., con topes para conseguir una separación entre baldosas de 4 mm., y de dimensiones 200x200 mm en la testa y 200 mm de Ø en la base. Modelo "SCfiltron" de Soportes Caviti.