## PRECIOS DESCOMPUESTOS
Precios descompuestos Cáviti
DETALLE DE LOS PRECIOS
Cáviti 2025
| Cantidad | Ud. | Descripción | Precio | Importe
PRECIOS DESCOMPUESTOS CÁVITI 2025
C5 | m² | SOLERA VENTILADA / FORJ. SAN. CAVITI C5
m². Suministro y colocación de encofrado perdido para solera elevada ventilada o forjado sanitario elevado mediante cámara, SISTEMA CÁVITI C5 de elementos modulares prefabricados PP-PET reciclado termoinyectado con reacción al fuego Clase E. Las piezas modulares serán de altura 50 mm adecuado a las sobrecargas útiles expresadas en los documentos de cálculo y geometrías previstas. Comprendiendo montaje del sistema, siguiendo las flechas indicativas impresas de izquierda a derecha por hileras, formando cada cuatro módulos, un pilar de apoyo hermético, sobre solera de nivelación de 5 cm de espesor realizada con hormigón HM-20/P/20/X0, tamaño màximo de árido 20 mm elaborado en central, i/ vertido, compactado y nivelado para evitar que las piezas apoyen directamente sobre el terreno, consiguiendo la planeidad que el sistema requiere, (módulo base 580x400 mm 25,9 pilares m² resultando una superficie de apoyo de 1.295,00 cm²/m²), que será rellenado con hormigón HA-25/B/20/XC3, consistencia blanda, tmáx. 20 mm, elaborado en central, incluso vertido, compactado según Código Estructural 2021, p.p. de vibrado, regleado y curado en soleras, formando capa de compresión de 5 cm. Malla electrosoldada con acero corrugado B 500 T de D=6 mm en cuadrícula 15x15 cm, colocado en obra, i/p.p. de alambre de atar y realización de aperturas para ventilación. Se recomienda utilizar piezas finales de cierre mediante plancha rígida de poliestireno expandido de 3 cm de espesor (no incluída). Medida la superficie ejecutada aplicando el rendimiento de colocación expresado por el fabricante. Componentes del hormigón y acero con marcado CE y DdP (Declaración de prestaciones) según Reglamento (UE) 305/2011. Según Código Estructural 2021, CTE DB HS y CTE DB HS-6 protección frente a la exposición al gas radón. Producto con certificado DAP-EDP.
| 0.1 | h | Oficial primera | 19.03 | 1.903
| 0.1 | h | Peón suelto | 17.12 | 1.712
| 0.05 | m³ | Hormigón HM-20/P/20/ X0 central (hasta un radio de10 km de la central) | 78 | 3.9
| 0.16 | h | Oficial primera | 19.03 | 3.0448
| 0.16 | h | Peón suelto | 17.12 | 2.7392
| 1.05 | m² | Sistema Cáviti C5 580x400 mm | 8.68 | 9.114
| 1.05 | m² | Mallazo electrosoldado 15x15 d=6 | 2.61 | 2.7405
| 0.055 | m³ | Hormigón HA-25/B/20/ XC3 central (hasta un radio de10 km de la central) | 86 | 4.73
|  |  | TOTAL PARTIDA . . . . . . . |  | 29.8835
C10 | m² | SOLERA VENTILADA / FORJ. SAN. CAVITI C10
m². Suministro y colocación de encofrado perdido para solera elevada ventilada y forjado sanitario elevado mediante cámara, SISTEMA CÁVITI C10 de elementos modulares prefabricados PP-PET reciclado termoinyectado con reacción al fuego Clase E. Las piezas modulares serán de altura 100 mm adecuado a las sobrecargas útiles expresadas en los documentos de cálculo y geometrías previstas. Comprendiendo montaje del sistema, siguiendo las flechas indicativas impresas de izquierda a derecha por hileras, formando cada cuatro módulos, un pilar de apoyo hermético, sobre solera de nivelación de 5 cm de espesor realizada con hormigón HM-20/P/20/X0, tamaño màximo de árido 20 mm elaborado en central, i/ vertido, compactado y nivelado para evitar que las piezas apoyen directamente sobre el terreno, consiguiendo la planeidad que el sistema requiere (módulo base 780x580 mm 26,5 pilares m² resultando una superficie de apoyo de 1.696,00 cm²/m²), que será rellenado con Hormigón HA-25/B/20/XC3, consistencia blanda, tmáx20 mm, elaborado en central, incluso vertido, compactado según Código Estructural 2021, p.p. de vibrado, regleado y curado en soleras, formando capa de compresión de 5 cm. Malla electrosoldada con acero corrugado B 500 T de D=6 mm en cuadrícula 15x15 cm, colocado en obra, i/p.p. de alambre de atar y realización de aperturas para ventilación. Se recomienda utilizar piezas finales de cierre mediante plancha rígida de poliestireno expandido de 3 cm de espesor (no incluída). Medida la superficie ejecutada aplicando el rendimiento de colocación expresado por el fabricante. Componentes del hormigón y acero con marcado CE y DdP (Declaración de prestaciones) según Reglamento (UE) 305/2011. Según Código Estructural 2021, CTE DB HS y CTE DB HS-6 protección frente a la exposición al gas radón. Producto con certificado DAP-EDP.
| 0.1 | h | Oficial primera | 19.03 | 1.903
| 0.1 | h | Peón suelto | 17.12 | 1.712
| 0.05 | m³ | Hormigón HM-20/P/20/ X0 central (hasta un radio de10 km de la central) | 78 | 3.9
| 0.2 | h | Oficial primera | 19.03 | 3.806
| 0.2 | h | Peón suelto | 17.12 | 3.424
| 1.05 | m² | Sistema Cáviti C10 780x580 mm | 9.06 | 9.513
| 1.05 | m² | Mallazo electrosoldado 15x15 d=6 | 2.61 | 2.7405
| 0.061 | m³ | Hormigón HA-25/B/20/ XC3 central (hasta un radio de10 km de la central) | 86 | 5.246
|  |  | TOTAL PARTIDA . . . . . . . |  | 32.2445
C15 | m² | SOLERA VENTILADA / FORJ. SAN. CAVITI C15
m². Suministro y colocación de encofrado perdido para solera elevada ventilada y forjados sanitario elevado mediante cámara, SISTEMA CÁVITI C15 de elementos modulares prefabricados PP-PET reciclado termoinyectado con reacción al fuego Clase E. Las piezas modulares serán de altura 150 mm adecuado a las sobrecargas útiles expresadas en los documentos de cálculo y geometrías previstas. Comprendiendo montaje del sistema, siguiendo las flechas indicativas impresas de izquierda a derecha por hileras, formando cada cuatro módulos, un pilar de apoyo hermético, sobre solera de nivelación de 5 cm de espesor realizada con hormigón HM-20/P/20/X0, tamaño màximo de árido 20 mm elaborado en central, i/ vertido, compactado y nivelado para evitar que las piezas apoyen directamente sobre el terreno, consiguiendo la planeidad que el sistema requiere, (módulo base 750x500 mm 2,67 pilares m² resultando una superficie de apoyo de 1.233,54 cm²/m²), que será rellenado con hormigón HA-25/B/20/XC3, consistencia blanda, tmáx20 mm, elaborado en central, incluso vertido, compactado según Código Estructural 2021, p.p. de vibrado, regleado y curado en soleras, formando capa de compresión de 5 cm. Malla electrosoldada con acero corrugado B 500 T de D=6 mm en cuadrícula 15x15 cm, colocado en obra, i/p.p. de alambre de atar y realización de aperturas para ventilación. Se recomienda utilizar piezas finales de cierre mediante plancha rígida de poliestireno expandido de 3 cm de espesor (no incluída). Medida la superficie ejecutada aplicando el rendimiento de colocación expresado por el fabricante. Componentes del hormigón y acero con marcado CE y DdP (Declaración de prestaciones) según Reglamento (UE) 305/2011. Según Código Estructural 2021, CTE DB HS y CTE DB HS-6 protección frente a la exposición al gas radón. Producto con certificado DAP-EDP.
| 0.1 | h | Oficial primera | 19.03 | 1.903
| 0.1 | h | Peón suelto | 17.12 | 1.712
| 0.05 | m³ | Hormigón HM-20/P/20/ X0 central (hasta un radio de10 km de la central) | 78 | 3.9
| 0.25 | h | Oficial primera | 19.03 | 4.7575
| 0.25 | h | Peón suelto | 17.12 | 4.28
| 1.05 | m² | Sistema Cáviti C15 750x500 mm | 11 | 11.55
| 1.05 | m² | Mallazo electrosoldado 15x15 d=6 | 2.61 | 2.7405
| 0.08 | m³ | Hormigón HA-25/B/20/ XC3 central (hasta un radio de10 km de la central) | 86 | 6.88
|  |  | TOTAL PARTIDA . . . . . . . |  | 37.723
C20 | m² | SOLERA VENTILADA / FORJ. SAN. CAVITI C20
m². Suministro y colocación de encofrado perdido para solera elevada ventilada y forjado sanitario elevado mediante cámara, SISTEMA CÁVITI C20 de elementos modulares prefabricados PP-PET reciclado termoinyectado con reacción al fuego Clase E. Las piezas modulares serán de altura 200 mm adecuado a las sobrecargas útiles expresadas en los documentos de cálculo y geometrías previstas. Comprendiendo montaje del sistema, siguiendo las flechas indicativas impresas de izquierda a derecha por hileras, formando cada cuatro módulos, un pilar de apoyo hermético, sobre solera de nivelación de 5 cm de espesor realizada con hormigón HM-20/P/20/X0, tamaño màximo de árido 20 mm elaborado en central, i/ vertido, compactado y nivelado para evitar que las piezas apoyen directamente sobre el terreno, consiguiendo la planeidad que el sistema requiere, (módulo base 750x500 mm 2,67 pilares m² resultando una superficie de apoyo de 1.118,73 cm²/m²), que será rellenado con hormigón HA-25/B/20/XC3, consistencia blanda, tmáx20 mm, elaborado en central, incluso vertido, compactado según Código Estructural 2021, p.p. de vibrado, regleado y curado en soleras, formando capa de compresión de 5 cm. Malla electrosoldada con acero corrugado B 500 T de D=6 mm en cuadrícula 15x15 cm, colocado en obra, i/p.p. de alambre de atar y realización de aperturas para ventilación. Se recomienda utilizar piezas finales de cierre mediante plancha rígida de poliestireno expandido de 3 cm de espesor (no incluída). Medida la superficie ejecutada aplicando el rendimiento de colocación expresado por el fabricante. Componentes del hormigón y acero con marcado CE y DdP (Declaración de prestaciones) según Reglamento (UE) 305/2011. Según Código Estructural 2021, CTE DB HS y CTE DB HS-6 protección frente a la exposición al gas radón. Producto con certificado DAP-EDP.
| 0.1 | h | Oficial primera | 19.03 | 1.903
| 0.1 | h | Peón suelto | 17.12 | 1.712
| 0.05 | m³ | Hormigón HM-20/P/20/ X0 central (hasta un radio de10 km de la central) | 78 | 3.9
| 0.28 | h | Oficial primera | 19.03 | 5.3284
| 0.28 | h | Peón suelto | 17.12 | 4.7936
| 1.05 | m² | Sistema Cáviti C20 750x500 mm | 11.14 | 11.697
| 1.05 | m² | Mallazo electrosoldado 15x15 d=6 | 2.61 | 2.7405
| 0.085 | m³ | Hormigón HA-25/B/20/ XC3 central (hasta un radio de10 km de la central) | 86 | 7.31
|  |  | TOTAL PARTIDA . . . . . . . |  | 39.3845
C25 | m² | SOLERA VENTILADA / FORJ. SAN. CAVITI C25
m². Suministro y colocación de encofrado perdido para solera elevada ventiladay forjado sanitario elevado mediante cámara, SISTEMA CÁVITI C25 de elementos modulares prefabricados PP-PET reciclado termoinyectado con reacción al fuego Clase E. Las piezas modulares serán de altura 250 mm adecuado a las sobrecargas útiles expresadas en los documentos de cálculo y geometrías previstas. Comprendiendo montaje del sistema, siguiendo las flechas indicativas impresas de izquierda a derecha por hileras, formando cada cuatro módulos, un pilar de apoyo hermético, sobre solera de nivelación de 5 cm de espesor realizada con hormigón HM-20/P/20/X0, tamaño màximo de árido 20 mm elaborado en central, i/ vertido, compactado y nivelado para evitar que las piezas apoyen directamente sobre el terreno, consiguiendo la planeidad que el sistema requiere, (módulo base 750x500 mm 2,67 pilares m² resultando una superficie de apoyo de 1.014,60 cm²/m²), que será rellenado con hormigón HA-25/B/20/XC3, consistencia blanda, tmáx20 mm, elaborado en central, incluso vertido, compactado según Código Estructural 2021, p.p. de vibrado, regleado y curado en soleras, formando capa de compresión de 5 cm. Malla electrosoldada con acero corrugado B 500 T de D=6 mm en cuadrícula 15x15 cm, colocado en obra, i/p.p. de alambre de atar y realización de aperturas para ventilación. Se recomienda utilizar piezas finales de cierre mediante plancha rígida de poliestireno expandido de 3 cm de espesor (no incluída). Medida la superficie ejecutada aplicando el rendimiento de colocación expresado por el fabricante. Componentes del hormigón y acero con marcado CE y DdP (Declaración de prestaciones) según Reglamento (UE) 305/2011. Según Código Estructural 2021, CTE DB HS y CTE DB HS-6 protección frente a la exposición al gas radón. Producto con certificado DAP-EDP.
| 0.1 | h | Oficial primera | 19.03 | 1.903
| 0.1 | h | Peón suelto | 17.12 | 1.712
| 0.05 | m³ | Hormigón HM-20/P/20/ X0 central (hasta un radio de10 km de la central) | 78 | 3.9
| 0.3 | h | Oficial primera | 19.03 | 5.709
| 0.3 | h | Peón suelto | 17.12 | 5.136
| 1.05 | m² | Sistema Cáviti C25 750x500 mm | 11.3 | 11.865
| 1.05 | m² | Mallazo electrosoldado 15x15 d=6 | 2.61 | 2.7405
| 0.09 | m³ | Hormigón HA-25/B/20/ XC3 central (hasta un radio de10 km de la central) | 86 | 7.74
|  |  | TOTAL PARTIDA . . . . . . . |  | 40.7055
C30 | m² | SOLERA VENTILADA / FORJ. SAN. CAVITI C30
m². Suministro y colocación de encofrado perdido para solera elevada ventilada y forjado sanitario elevado mediante cámara, SISTEMA CÁVITI C30 de elementos modulares prefabricados PP-PET reciclado termoinyectado con reacción al fuego Clase E. Las piezas modulares serán de altura 300 mm adecuado a las sobrecargas útiles expresadas en los documentos de cálculo y geometrías previstas. Comprendiendo montaje del sistema, siguiendo las flechas indicativas impresas de izquierda a derecha por hileras, formando cada cuatro módulos, un pilar de apoyo hermético, sobre solera de nivelación de 5 cm de espesor realizada con hormigón HM-20/P/20/X0, tamaño màximo de árido 20 mm elaborado en central, i/ vertido, compactado y nivelado para evitar que las piezas apoyen directamente sobre el terreno, consiguiendo la planeidad que el sistema requiere, (módulo base 750x500 mm 2,67 pilares m² resultando una superficie de apoyo de 913,14 cm²/m²), que será rellenado con hormigón HA-25/B/20/XC3, consistencia blanda, tmáx20 mm, elaborado en central, incluso vertido, compactado según Código Estructural 2021, p.p. de vibrado, regleado y curado en soleras, formando capa de compresión de 5 cm. Malla electrosoldada con acero corrugado B 500 T de D=6 mm en cuadrícula 15x15 cm, colocado en obra, i/p.p. de alambre de atar y realización de aperturas para ventilación. Se recomienda utilizar piezas finales de cierre mediante plancha rígida de poliestireno expandido de 3 cm de espesor (no incluída). Medida la superficie ejecutada aplicando el rendimiento de colocación expresado por el fabricante. Componentes del hormigón y acero con marcado CE y DdP (Declaración de prestaciones) según Reglamento (UE) 305/2011. Según Código Estructural 2021, CTE DB HS y CTE DB HS-6 protección frente a la exposición al gas radón. Producto con certificado DAP-EDP.
| 0.1 | h | Oficial primera | 19.03 | 1.903
| 0.1 | h | Peón suelto | 17.12 | 1.712
| 0.05 | m³ | Hormigón HM-20/P/20/ X0 central (hasta un radio de10 km de la central) | 78 | 3.9
| 0.34 | h | Oficial primera | 19.03 | 6.4702
| 0.34 | h | Peón suelto | 17.12 | 5.8208
| 1.05 | m² | Sistema Cáviti C30 750x500 mm | 12.13 | 12.7365
| 1.05 | m² | Mallazo electrosoldado 15x15 d=6 | 2.61 | 2.7405
| 0.093 | m³ | Hormigón HA-25/B/20/ XC3 central (hasta un radio de10 km de la central) | 86 | 7.998
|  |  | TOTAL PARTIDA . . . . . . . |  | 43.281
C35 | m² | SOLERA VENTILADA / FORJ. SAN. CAVITI C35
m². Suministro y colocación de encofrado perdido para solera elevada ventilada y forjado sanitario elevado mediante cámara, SISTEMA CÁVITI C35 de elementos modulares prefabricados PP-PET reciclado termoinyectado con reacción al fuego Clase E. Las piezas modulares serán de altura 350 mm adecuado a las sobrecargas útiles expresadas en los documentos de cálculo y geometrías previstas. Comprendiendo montaje del sistema, siguiendo las flechas indicativas impresas de izquierda a derecha por hileras, formando cada cuatro módulos, un pilar de apoyo hermético, sobre solera de nivelación de 5 cm de espesor realizada con hormigón HM-20/P/20/X0, tamaño màximo de árido 20 mm elaborado en central, i/ vertido, compactado y nivelado para evitar que las piezas apoyen directamente sobre el terreno, consiguiendo la planeidad que el sistema requiere, (módulo base 750x500 mm 2,67 pilares m² resultando una superficie de apoyo de 817,02 cm²/m²), que será rellenado con hormigón HA-25/B/20/XC3, consistencia blanda, tmáx20 mm, elaborado en central, incluso vertido, compactado según Código Estructural 2021, p.p. de vibrado, regleado y curado en soleras, formando capa de compresión de 5 cm. Malla electrosoldada con acero corrugado B 500 T de D=6 mm en cuadrícula 15x15 cm, colocado en obra, i/p.p. de alambre de atar y realización de aperturas para ventilación. Se recomienda utilizar piezas finales de cierre mediante plancha rígida de poliestireno expandido de 3 cm de espesor (no incluída). Medida la superficie ejecutada aplicando el rendimiento de colocación expresado por el fabricante. Componentes del hormigón y acero con marcado CE y DdP (Declaración de prestaciones) según Reglamento (UE) 305/2011. Según Código Estructural 2021, CTE DB HS y CTE DB HS-6 protección frente a la exposición al gas radón. Producto con certificado DAP-EDP.
| 0.1 | h | Oficial primera | 19.03 | 1.903
| 0.1 | h | Peón suelto | 17.12 | 1.712
| 0.05 | m³ | Hormigón HM-20/P/20/ X0 central (hasta un radio de10 km de la central) | 78 | 3.9
| 0.34 | h | Oficial primera | 19.03 | 6.4702
| 0.34 | h | Peón suelto | 17.12 | 5.8208
| 1.05 | m² | Sistema Cáviti C35 750x500 mm | 12.39 | 13.0095
| 1.05 | m² | Mallazo electrosoldado 15x15 d=6 | 2.61 | 2.7405
| 0.099 | m³ | Hormigón HA-25/B/20/ XC3 central (hasta un radio de10 km de la central) | 86 | 8.514
|  |  | TOTAL PARTIDA . . . . . . . |  | 44.07
C40 | m² | SOLERA VENTILADA / FORJ. SAN. CAVITI C40
m². Suministro y colocación de encofrado perdido para solera elevada ventilada y forjado sanitario elevado mediante cámara, SISTEMA CÁVITI C40 de elementos modulares prefabricados PP-PET reciclado termoinyectado con reacción al fuego Clase E. Las piezas modulares serán de altura 400 mm adecuado a las sobrecargas útiles expresadas en los documentos de cálculo y geometrías previstas. Comprendiendo montaje del sistema, siguiendo las flechas indicativas impresas de izquierda a derecha por hileras, formando cada cuatro módulos, un pilar de apoyo hermético, sobre solera de nivelación de 5 cm de espesor realizada con hormigón HM-20/P/20/X0, tamaño màximo de árido 20 mm elaborado en central, i/ vertido, compactado y nivelado para evitar que las piezas apoyen directamente sobre el terreno, consiguiendo la planeidad que el sistema requiere, (módulo base 750x500 mm 2,67 pilares m² resultando una superficie de apoyo de 726,24 cm²/m²), que será rellenado con hormigón HA-25/B/20/XC3, consistencia blanda, tmáx20 mm, elaborado en central, incluso vertido, compactado según Código Estructural 2021, p.p. de vibrado, regleado y curado en soleras, formando capa de compresión de 5 cm. Malla electrosoldada con acero corrugado B 500 T de D=6 mm en cuadrícula 15x15 cm, colocado en obra, i/p.p. de alambre de atar y realización de aperturas para ventilación. Se recomienda utilizar piezas finales de cierre mediante plancha rígida de poliestireno expandido de 3 cm de espesor (no incluída). Medida la superficie ejecutada aplicando el rendimiento de colocación expresado por el fabricante. Componentes del hormigón y acero con marcado CE y DdP (Declaración de prestaciones) según Reglamento (UE) 305/2011. Según Código Estructural 2021, CTE DB HS y CTE DB HS-6 protección frente a la exposición al gas radón. Producto con certificado DAP-EDP.
| 0.1 | h | Oficial primera | 19.03 | 1.903
| 0.1 | h | Peón suelto | 17.12 | 1.712
| 0.05 | m³ | Hormigón HM-20/P/20/ X0 central (hasta un radio de10 km de la central) | 78 | 3.9
| 0.36 | h | Oficial primera | 19.03 | 6.8508
| 0.36 | h | Peón suelto | 17.12 | 6.1632
| 1.05 | m² | Sistema Cáviti C40 750x500 mm | 12.62 | 13.251
| 1.05 | m² | Mallazo electrosoldado 15x15 d=6 | 2.61 | 2.7405
| 0.103 | m³ | Hormigón HA-25/B/20/ XC3 central (hasta un radio de10 km de la central) | 86 | 8.858
|  |  | TOTAL PARTIDA . . . . . . . |  | 45.3785
C45 | m² | SOLERA VENTILADA / FORJ. SAN. CAVITI C45
m². Suministro y colocación de encofrado perdido para solera elevada ventilada y forjado sanitario elevado mediante cámara, SISTEMA CÁVITI C45 de elementos modulares prefabricados PP-PET reciclado termoinyectado con reacción al fuego Clase E. Las piezas modulares serán de altura 450 mm adecuado a las sobrecargas útiles expresadas en los documentos de cálculo y geometrías previstas. Comprendiendo montaje del sistema, siguiendo las flechas indicativas impresas de izquierda a derecha por hileras, formando cada cuatro módulos, un pilar de apoyo hermético, sobre solera de nivelación de 5 cm de espesor realizada con hormigón HM-20/P/20/X0, tamaño màximo de árido 20 mm elaborado en central, i/ vertido, compactado y nivelado para evitar que las piezas apoyen directamente sobre el terreno, consiguiendo la planeidad que el sistema requiere, (módulo base 750x500 mm 2,67 pilares m² resultando una superficie de apoyo de 858 cm²/m²), que será rellenado con hormigón HA-25/B/20/XC3, consistencia blanda, tmáx20 mm, elaborado en central, incluso vertido, compactado según Código Estructural 2021, p.p. de vibrado, regleado y curado en soleras, formando capa de compresión de 5 cm. Malla electrosoldada con acero corrugado B 500 T de D=6 mm en cuadrícula 15x15 cm, colocado en obra, i/p.p. de alambre de atar y realización de aperturas para ventilación. Se recomienda utilizar piezas finales de cierre mediante plancha rígida de poliestireno expandido de 3 cm de espesor (no incluída). Medida la superficie ejecutada aplicando el rendimiento de colocación expresado por el fabricante. Componentes del hormigón y acero con marcado CE y DdP (Declaración de prestaciones) según Reglamento (UE) 305/2011. Según Código Estructural 2021, CTE DB HS y CTE DB HS-6 protección frente a la exposición al gas radón. Producto con certificado DAP-EDP.
| 0.1 | h | Oficial primera | 19.03 | 1.903
| 0.1 | h | Peón suelto | 17.12 | 1.712
| 0.05 | m³ | Hormigón HM-20/P/20/ X0 central (hasta un radio de10 km de la central) | 78 | 3.9
| 0.36 | h | Oficial primera | 19.03 | 6.8508
| 0.36 | h | Peón suelto | 17.12 | 6.1632
| 1.05 | m² | Sistema Cáviti C45 750x500 mm | 15.12 | 15.876
| 1.05 | m² | Mallazo electrosoldado 15x15 d=6 | 2.61 | 2.7405
| 0.127 | m³ | Hormigón HA-25/B/20/ XC3 central (hasta un radio de10 km de la central) | 86 | 10.922
|  |  | TOTAL PARTIDA . . . . . . . |  | 50.0675
C50 | m² | SOLERA VENTILADA / FORJ. SAN. CAVITI C50
m². Suministro y colocación de encofrado perdido para solera elevada ventilada y forjado sanitario elevado mediante cámara, SISTEMA CÁVITI C50 de elementos modulares prefabricados PP-PET reciclado termoinyectado con reacción al fuego Clase E. Las piezas modulares serán de altura 500 mm adecuado a las sobrecargas útiles expresadas en los documentos de cálculo y geometrías previstas. Comprendiendo montaje del sistema, siguiendo las flechas indicativas impresas de izquierda a derecha por hileras, formando cada cuatro módulos, un pilar de apoyo hermético, sobre solera de nivelación de 5 cm de espesor realizada con hormigón HM-20/P/20/X0, tamaño màximo de árido 20 mm elaborado en central, i/ vertido, compactado y nivelado para evitar que las piezas apoyen directamente sobre el terreno, consiguiendo la planeidad que el sistema requiere, (módulo base 750x500 mm 2,67 pilares m² resultando una superficie de apoyo de 753 cm²/m²), que será rellenado con hormigón HA-25/B/20/XC3, consistencia blanda, tmáx20 mm, elaborado en central, incluso vertido, compactado según Código Estructural 2021, p.p. de vibrado, regleado y curado en soleras, formando capa de compresión de 5 cm. Malla electrosoldada con acero corrugado B 500 T de D=6 mm en cuadrícula 15x15 cm, colocado en obra, i/p.p. de alambre de atar y realización de aperturas para ventilación. Se recomienda utilizar piezas finales de cierre mediante plancha rígida de poliestireno expandido de 3 cm de espesor (no incluída). Medida la superficie ejecutada aplicando el rendimiento de colocación expresado por el fabricante. Componentes del hormigón y acero con marcado CE y DdP (Declaración de prestaciones) según Reglamento (UE) 305/2011. Según Código Estructural 2021, CTE DB HS y CTE DB HS-6 protección frente a la exposición al gas radón. Producto con certificado DAP-EDP.
| 0.1 | h | Oficial primera | 19.03 | 1.903
| 0.1 | h | Peón suelto | 17.12 | 1.712
| 0.05 | m³ | Hormigón HM-20/P/20/ X0 central (hasta un radio de10 km de la central) | 78 | 3.9
| 0.39 | h | Oficial primera | 19.03 | 7.4217
| 0.39 | h | Peón suelto | 17.12 | 6.6768
| 1.05 | m² | Sistema Cáviti C50 750x500 mm | 15.39 | 16.1595
| 1.05 | m² | Mallazo electrosoldado 15x15 d=6 | 2.61 | 2.7405
| 0.131 | m³ | Hormigón HA-25/B/20/ XC3 central (hasta un radio de10 km de la central) | 86 | 11.266
|  |  | TOTAL PARTIDA . . . . . . . |  | 51.7795
C55 | m² | SOLERA VENTILADA / FORJ. SAN. CAVITI C55
m². Suministro y colocación de encofrado perdido para solera elevada ventilada y forjado sanitario elevado mediante cámara, SISTEMA CÁVITI C55 de elementos modulares prefabricados PP-PET reciclado termoinyectado con reacción al fuego Clase E. Las piezas modulares serán de altura 550 mm adecuado a las sobrecargas útiles expresadas en los documentos de cálculo y geometrías previstas. Comprendiendo montaje del sistema, siguiendo las flechas indicativas impresas de izquierda a derecha por hileras, formando cada cuatro módulos, un pilar de apoyo hermético, sobre solera de nivelación de 5 cm de espesor realizada con hormigón HM-20/P/20/X0, tamaño màximo de árido 20 mm elaborado en central, i/ vertido, compactado y nivelado para evitar que las piezas apoyen directamente sobre el terreno, consiguiendo la planeidad que el sistema requiere, (módulo base 750x500 mm 2,67 pilares m² resultando una superficie de apoyo de 633 cm²/m²), que será rellenado con hormigón HA-25/B/20/XC3, consistencia blanda, tmáx20 mm, elaborado en central, incluso vertido, compactado según Código Estructural 2021, p.p. de vibrado, regleado y curado en soleras, formando capa de compresión de 5 cm. Malla electrosoldada con acero corrugado B 500 T de D=6 mm en cuadrícula 15x15 cm, colocado en obra, i/p.p. de alambre de atar y realización de aperturas para ventilación. Se recomienda utilizar piezas finales de cierre mediante plancha rígida de poliestireno expandido de 3 cm de espesor (no incluída). Medida la superficie ejecutada aplicando el rendimiento de colocación expresado por el fabricante. Componentes del hormigón y acero con marcado CE y DdP (Declaración de prestaciones) según Reglamento (UE) 305/2011. Según Código Estructural 2021, CTE DB HS y CTE DB HS-6 protección frente a la exposición al gas radón. Producto con certificado DAP-EDP.
| 0.1 | h | Oficial primera | 19.03 | 1.903
| 0.1 | h | Peón suelto | 17.12 | 1.712
| 0.05 | m³ | Hormigón HM-20/P/20/ X0 central (hasta un radio de10 km de la central) | 78 | 3.9
| 0.41 | h | Oficial primera | 19.03 | 7.8023
| 0.41 | h | Peón suelto | 17.12 | 7.0192
| 1.05 | m² | Sistema Cáviti C55 750x500 mm | 16.17 | 16.9785
| 1.05 | m² | Mallazo electrosoldado 15x15 d=6 | 2.61 | 2.7405
| 0.134 | m³ | Hormigón HA-25/B/20/ XC3 central (hasta un radio de10 km de la central) | 86 | 11.524
|  |  | TOTAL PARTIDA . . . . . . . |  | 53.5795
C60 | m² | SOLERA VENTILADA / FORJ. SAN. CAVITI C60
m². Suministro y colocación de encofrado perdido para solera elevada ventilada y forjado sanitario elevado mediante cámara, SISTEMA CÁVITI C60 de elementos modulares prefabricados PP-PET reciclado termoinyectado con reacción al fuego Clase E. Las piezas modulares serán de altura 600 mm adecuado a las sobrecargas útiles expresadas en los documentos de cálculo y geometrías previstas. Comprendiendo montaje del sistema, siguiendo las flechas indicativas impresas de izquierda a derecha por hileras, formando cada cuatro módulos, un pilar de apoyo hermético, sobre solera de nivelación de 5 cm de espesor realizada con hormigón HM-20/P/20/X0, tamaño màximo de árido 20 mm elaborado en central, i/ vertido, compactado y nivelado para evitar que las piezas apoyen directamente sobre el terreno, consiguiendo la planeidad que el sistema requiere, (módulo base 750x500 mm 2,67 pilares m² resultando una superficie de apoyo de 947,85 cm²/m²), que será rellenado con hormigón HA-25/B/20/XC3, consistencia blanda, tmáx20 mm, elaborado en central, incluso vertido, compactado según Código Estructural 2021, p.p. de vibrado, regleado y curado en soleras, formando capa de compresión de 5 cm. Malla electrosoldada con acero corrugado B 500 T de D=6 mm en cuadrícula 15x15 cm, colocado en obra, i/p.p. de alambre de atar y realización de aperturas para ventilación. Se recomienda utilizar piezas finales de cierre mediante plancha rígida de poliestireno expandido de 3 cm de espesor (no incluída). Medida la superficie ejecutada aplicando el rendimiento de colocación expresado por el fabricante. Componentes del hormigón y acero con marcado CE y DdP (Declaración de prestaciones) según Reglamento (UE) 305/2011. Según Código Estructural 2021, CTE DB HS y CTE DB HS-6 protección frente a la exposición al gas radón. Producto con certificado DAP-EDP.
| 0.1 | h | Oficial primera | 19.03 | 1.903
| 0.1 | h | Peón suelto | 17.12 | 1.712
| 0.05 | m³ | Hormigón HM-20/P/20/ X0 central (hasta un radio de10 km de la central) | 78 | 3.9
| 0.44 | h | Oficial primera | 19.03 | 8.3732
| 0.44 | h | Peón suelto | 17.12 | 7.5328
| 1.05 | m² | Sistema Cáviti C60 750x500 mm | 19.34 | 20.307
| 1.05 | m² | Mallazo electrosoldado 15x15 d=6 | 2.61 | 2.7405
| 0.143 | m³ | Hormigón HA-25/B/20/ XC3 central (hasta un radio de10 km de la central) | 86 | 12.298
|  |  | TOTAL PARTIDA . . . . . . . |  | 58.7665
C65 | m² | SOLERA VENTILADA / FORJ. SAN. CAVITI C65
m². Suministro y colocación de encofrado perdido para solera elevada ventilada y forjado sanitario elevado mediante cámara, SISTEMA CÁVITI C65 de elementos modulares prefabricados PP-PET reciclado termoinyectado con reacción al fuego Clase E. Las piezas modulares serán de altura 650 mm adecuado a las sobrecargas útiles expresadas en los documentos de cálculo y geometrías previstas. Comprendiendo montaje del sistema, siguiendo las flechas indicativas impresas de izquierda a derecha por hileras, formando cada cuatro módulos, un pilar de apoyo hermético, sobre solera de nivelación de 5 cm de espesor realizada con hormigón HM-20/P/20/X0, tamaño màximo de árido 20 mm elaborado en central, i/ vertido, compactado y nivelado para evitar que las piezas apoyen directamente sobre el terreno, consiguiendo la planeidad que el sistema requiere, (módulo base 750x500 mm 2,67 pilares m² resultando una superficie de apoyo de 843,72 cm²/m²), que será rellenado con hormigón HA-25/B/20/XC3, consistencia blanda, tmáx20 mm, elaborado en central, incluso vertido, compactado según Código Estructural 2021, p.p. de vibrado, regleado y curado en soleras, formando capa de compresión de 5 cm. Malla electrosoldada con acero corrugado B 500 T de D=6 mm en cuadrícula 15x15 cm, colocado en obra, i/p.p. de alambre de atar y realización de aperturas para ventilación. Se recomienda utilizar piezas finales de cierre mediante plancha rígida de poliestireno expandido de 3 cm de espesor (no incluída). Medida la superficie ejecutada aplicando el rendimiento de colocación expresado por el fabricante. Componentes del hormigón y acero con marcado CE y DdP (Declaración de prestaciones) según Reglamento (UE) 305/2011. Según Código Estructural 2021, CTE DB HS y CTE DB HS-6 protección frente a la exposición al gas radón. Producto con certificado DAP-EDP.
| 0.1 | h | Oficial primera | 19.03 | 1.903
| 0.1 | h | Peón suelto | 17.12 | 1.712
| 0.05 | m³ | Hormigón HM-20/P/20/ X0 central (hasta un radio de10 km de la central) | 78 | 3.9
| 0.47 | h | Oficial primera | 19.03 | 8.9441
| 0.47 | h | Peón suelto | 17.12 | 8.0464
| 1.05 | m² | Sistema Cáviti C65 750x500 mm | 19.59 | 20.5695
| 1.05 | m² | Mallazo electrosoldado 15x15 d=6 | 2.61 | 2.7405
| 0.147 | m³ | Hormigón HA-25/B/20/ XC3 central (hasta un radio de10 km de la central) | 86 | 12.642
|  |  | TOTAL PARTIDA . . . . . . . |  | 60.4575
C70 | m² | SOLERA VENTILADA / FORJ. SAN. CAVITI C70
m². Suministro y colocación de encofrado perdido para solera elevada ventilada y forjado sanitario elevado mediante cámara, SISTEMA CÁVITI C70 de elementos modulares prefabricados PP-PET reciclado termoinyectado con reacción al fuego Clase E. Las piezas modulares serán de altura 700 mm adecuado a las sobrecargas útiles expresadas en los documentos de cálculo y geometrías previstas. Comprendiendo montaje del sistema, siguiendo las flechas indicativas impresas de izquierda a derecha por hileras, formando cada cuatro módulos, un pilar de apoyo hermético, sobre solera de nivelación de 5 cm de espesor realizada con hormigón HM-20/P/20/X0, tamaño màximo de árido 20 mm elaborado en central, i/ vertido, compactado y nivelado para evitar que las piezas apoyen directamente sobre el terreno, consiguiendo la planeidad que el sistema requiere, (módulo base 750x500 mm 2,67 pilares m² resultando una superficie de apoyo de 742,26 cm²/m²), que será rellenado con hormigón HA-25/B/20/XC3, consistencia blanda, tmáx20 mm, elaborado en central, incluso vertido, compactado según Código Estructural 2021, p.p. de vibrado, regleado y curado en soleras, formando capa de compresión de 5 cm. Malla electrosoldada con acero corrugado B 500 T de D=6 mm en cuadrícula 15x15 cm, colocado en obra, i/p.p. de alambre de atar y realización de aperturas para ventilación. Se recomienda utilizar piezas finales de cierre mediante plancha rígida de poliestireno expandido de 3 cm de espesor (no incluída). Medida la superficie ejecutada aplicando el rendimiento de colocación expresado por el fabricante. Componentes del hormigón y acero con marcado CE y DdP (Declaración de prestaciones) según Reglamento (UE) 305/2011. Según Código Estructural 2021, CTE DB HS y CTE DB HS-6 protección frente a la exposición al gas radón. Producto con certificado DAP-EDP.
| 0.1 | h | Oficial primera | 19.03 | 1.903
| 0.1 | h | Peón suelto | 17.12 | 1.712
| 0.05 | m³ | Hormigón HM-20/P/20/ X0 central (hasta un radio de10 km de la central) | 78 | 3.9
| 0.49 | h | Oficial primera | 19.03 | 9.3247
| 0.49 | h | Peón suelto | 17.12 | 8.3888
| 1.05 | m² | Sistema Cáviti C70 750x500 mm | 19.76 | 20.748
| 1.05 | m² | Mallazo electrosoldado 15x15 d=6 | 2.61 | 2.7405
| 0.152 | m³ | Hormigón HA-25/B/20/ XC3 central (hasta un radio de10 km de la central) | 86 | 13.072
|  |  | TOTAL PARTIDA . . . . . . . |  | 61.789

## PRECIOS UNITARIOS
Precios unitarios Cáviti
DETALLE DE LOS PRECIOS
Cáviti 2025
| Cantidad | Ud. | Descripción | Precio | Importe
PRECIOS UNITARIOS CÁVITI 2025
C5 | m² | SOLERA VENTILADA / FORJ. SAN. CAVITI C5
| 1 | m² | Sistema Cáviti C5 580x400 mm | 8.68 | 8.68
C10 | m² | SOLERA VENTILADA / FORJ. SAN. CAVITI C10
| 1 | m² | Sistema Cáviti C10 780x580 mm | 9.06 | 9.06
C15 | m² | SOLERA VENTILADA / FORJ. SAN. CAVITI C15
| 1 | m² | Sistema Cáviti C15 750x500 mm | 11 | 11
C20 | m² | SOLERA VENTILADA / FORJ. SAN. CAVITI C20
| 1 | m² | Sistema Cáviti C20 750x500 mm | 11.14 | 11.14
C25 | m² | SOLERA VENTILADA / FORJ. SAN. CAVITI C25
| 1 | m² | Sistema Cáviti C25 750x500 mm | 11.3 | 11.3
C30 | m² | SOLERA VENTILADA / FORJ. SAN. CAVITI C30
| 1 | m² | Sistema Cáviti C30 750x500 mm | 12.13 | 12.13
C35 | m² | SOLERA VENTILADA / FORJ. SAN. CAVITI C35
| 1 | m² | Sistema Cáviti C35 750x500 mm | 12.39 | 12.39
C40 | m² | SOLERA VENTILADA / FORJ. SAN. CAVITI C40
| 1 | m² | Sistema Cáviti C40 750x500 mm | 12.62 | 12.62
C45 | m² | SOLERA VENTILADA / FORJ. SAN. CAVITI C45
| 1 | m² | Sistema Cáviti C45 750x500 mm | 15.12 | 15.12
C50 | m² | SOLERA VENTILADA / FORJ. SAN. CAVITI C50
| 1 | m² | Sistema Cáviti C50 750x500 mm | 15.39 | 15.39
C55 | m² | SOLERA VENTILADA / FORJ. SAN. CAVITI C55
| 1 | m² | Sistema Cáviti C55 750x500 mm | 16.17 | 16.17
C60 | m² | SOLERA VENTILADA / FORJ. SAN. CAVITI C60
| 1 | m² | Sistema Cáviti C60 750x500 mm | 19.34 | 19.34
C65 | m² | SOLERA VENTILADA / FORJ. SAN. CAVITI C65
| 1 | m² | Sistema Cáviti C65 750x500 mm | 19.59 | 19.59
C70 | m² | SOLERA VENTILADA / FORJ. SAN. CAVITI C70
| 1 | m² | Sistema Cáviti C70 750x500 mm | 19.76 | 19.76